## Sheet1
|  | Nom. | Capacitance |  |  | Size (in.) and |  |  | Overall |  | Weight
M17/ | RG | Imp. | pF per |  | Dielectric | Type of inner | Jacket | Shield | Diameter |  | (lbs/ | (kgs/ | Remarks
Number | Number | In Ω | (ft) | (m) | Material | conductor |  |  | (in) | (mm) | 100ft) | 100m)
M17/2 | RG 6 | 75 | 22 | 72.2 | PE | 0.0285 CCS | PVC-IIA | SC, BC | 0.332 | 8.43 | 8.2 | 12 | Inactive for new design. See M17/180-00001
M17/6 | RG 11 | 75 | 22 | 72.2 | PE | 0.0477 7/0.0159 TC | PVC-IIA | BC | 0.405 | 10.3 | 9.8 | 15 | 1,000 MHz maximum
M17/6 | RG 12 | 75 | 22 | 72.2 | PE | 0.0477 7/0.0159 TC | PVC-IIA w/armor | BC | 0.475 | 12.1 | 14.4 | 21.4 | Armored M17/6-RG 11
M17/15 | RG 22 | 95 | 18.4 | 60.4 | PE - 2 cores | 2 cond. 0.0456 7/0.0152 BC | PVC-IIA | 2 TC | 0.42 | 10.7 | 13 | 19.3 | Balanced line, 200 MHz max. Inactive see M17/182-00001 unarmored
M17/15 | RG 111 | 95 | 18.4 | 60.4 | PE - 2 cores | 2 cond. 0.0456 7/0.0152 BC | Rubber-IV w/armor | 2 TC | 0.49 | 12.4 | 14.6 | 21.7 | Armored M17/15-RG 22. See M17/182-00002 armored
M17/16 | RG 23 | 125 | 13 | 42.7 | PE - 2 cores | 2 cond. 0.0855 7/0.0285 BC | PVC-IIA | 2 indiv. Inner, common outer BC | 0.650 x 0.945 | 16.5 x 24.0 | 53 | 78.9 | Dual coaxial balanced line, 1,000 MHz max CANCELED
M17/16 | RG 24 | 125 | 13 | 42.7 | PE - 2 cores | 2 cond. 0.0855 7/0.0285 BC | PVC-IIA w/armor | 2 indiv. Inner, common outer BC | 0.735 x 1.034 | 18.7 x 26.26 | 73 | 109 | Armored M17/16-RG 23 CANCELED
M17/19 | RG 25 | 48 | 50 | 164 | Rubber-E | 0.0585 19/0.0117 TC | Rubber-IV | 2 TC | 0.505 | 12.8 | 22.5 | 33.5 | CANCELED
M17/21 | RG 26 | 48 | 55 | 180 | Rubber-E | 0.0585 19/0.0117 TC | Rubber-IV w/armor | TC | 0.505 | 12.8 | 21 | 31.2 | Coaxial, pulse, 1MHz max, CANCELED
M17/22 | RG 27 | 48 | 55 | 180 | Rubber-D | 0.0925 19/0.0185 TC | Rubber-IV w/armor | TC | 0.67 | 17 | 33 | 49.1 | Coaxial, pulse, 1MHz max, CANCELED
M17/22-00001 |  | 48 | 55 | 180 | Rubber-D | 0.0925 19/0.0185 TC | Rubber-IV | TC | 0.595 | 15.1 | 33 | 49.4 | CANCELED
M17/23 | RG 28 | 48 | 50 | 164 | Rubber-D | 0.0925 19/0.0185 TC | Rubber-IV | TC, GS | 0.735 | 18.7 | 40 | 59.5 | Triaxial, pulse, 1 MHz max CANCELED
M17/24 | RG 34 | 75 | 22 | 72.2 | PE | 0.0747 7/0.0249 BC | PVC-IIA | BC | 0.63 | 16 | 23.1 | 34.4 | 1,000 MHz max CANCELED
M17/28 | RG 58 | 50 | 32.2 | 106 | PE | 0.0355 19/0.0072 TC | PVC-IIA | TC | 0.195 | 4.95 | 2.6 | 3.9 | Inactive for new design. See M17/183-00001
M17/29 | RG 59 | 75 | 22 | 72.2 | PE | 0.0226 CCS | PVC-IIA | BC | 0.242 | 6.15 | 3.5 | 5.2 | Inactive for new design. See M17/184-00001
M17/30 | RG 62 | 93 | 14.5 | 47.6 | Air Space PE | 0.0253 CCS | PVC-IIA | BC | 0.242 | 6.15 | 3.8 | 5.7 | Inactive for new design. See M17/185-00001
M17/31 | RG 63 | 125 | 11 | 36.1 | Air Space PE | 0.0253 CCS | PVC-IIA | BC | 0.405 | 10.3 | 8.8 | 13 | 1,000 MHz max
M17/31 | RG 79 | 125 | 11 | 36.1 | Air Space PE | 0.0253 CCS | PVC-IIA w/armor | BC | 0.475 | 12.1 | 13.8 | 20.5 | Armored M17/31-RG 63
M17/33 | RG 64 | 48 | 55 | 180 | Rubber-E | 0.0585 19/0.0117 TC | Rubber-IV | 2 TC | 0.46 | 11.7 | 22 | 32.7 | CANCELED
M17/34 | RG 65 | 950 | 48 | 157 | PE | 0.0080 0.1280 dia. Helix | PVC-IIA | BC | 0.405 | 10.3 | 11 | 16.4 | Coaxial, time delay, 5 MHz max. CANCELED
M17/45 | RG 108 | 78 | 24.5 | 80.4 | PE | 2 cond. 0.0378 7/0.0126 TC | PVC-IIA | TC | 0.235 | 5.97 | 29 | 43.2 | Inactive for new design. See M17/186-00001
M17/47 | RG 114 | 185 | 6.8 | 22.3 | Air Space PE | 0.007 CCS | PVC-IIA | BC | 0.405 | 10.3 | 8.9 | 13 | 1,000 MHz max
M17/52 | RG 119 | 50 | 29.3 | 96.1 | PTFE | 0.1019 BC | FG Braid-V | 2 BC | 0.465 | 11.8 | 22.8 | 33.9 | Swept attn. and SRL from 50 to 30,000 MHz
M17/52 | RG 120 | 50 | 29.3 | 96.1 | PTFE | 0.1019 BC | FG Braid-V w/armor | 2 BC | 0.525 | 13.3 | 28.6 | 42.6 | Armored M17/52-RD 119
M17/54 | RG 122 | 50 | 30.8 | 101 | PE | 0.0308 27/0.005 TC | PVC-IIA | TC | 0.16 | 4.06 | 2 | 3 | Inactive for new design See M17/187-00001
M17/56 | RG 130 | 95 | 19 | 62.3 | PE | 2 cond. 0.0855 7/0.0285 BC | PVC-IIA | TC | 0.625 | 15.9 | 30 | 44.6 | CANCELED
M17/56 | RG 131 | 95 | 19 | 62.3 | PE | 3 cond. 0.0855 7/0.0285 BC | PVC-IIA w/armor | TC | 0.71 | 18 | 40 | 59.5 | CANCELED
M17/60 | RG 142 | 50 | 29.3 | 96.1 | PTFE | 0.0370 SCCS | FEP-IX | 2 SC | 0.195 | 4.95 | 4.3 | 6.4 | Swept attn. and SRL from 50 to 8,000 MHz
M17/62 | RG 144 | 75 | 22 | 72.2 | PTFE | 0.0525 7/0.0175 SCCS | PVC-IIA w/armor | SC | 0.41 | 10.4 | 14 | 20.8 | 3,000 MHz maximum
M17/64 | RG 35 | 75 | 22 | 72.2 | PE | 0.1045 BC | PVC-IIA w/armor | BC | 0.945 | 24 | 54.5 | 81.1 | Armored M17/64-RG 164
M17/64 | RG 164 | 75 | 22 | 72.2 | PE | 0.1045 BC | PVC-IIA | BC | 0.87 | 22.1 | 50.5 | 75.1 | 1,000 MHz maximum
M17/65 | RG 165 | 50 | 29.3 | 96.1 | PTFE | 0.094 7/0.0315 SC | FG braid-V | SC | 0.41 | 10.4 | 14.2 | 21.1 | Swept attn. and SRL from 50 to 3,000 MHZ
M17/65 | RG 166 | 50 | 29.3 | 96.1 | PTFE | 0.094 7/0.0315 SC | FG Braid-V w/armor | SC | 0.47 | 11.9 | 18.9 | 28.1 | Armored M17/65-RG 165
M17/67 | RG 177 | 50 | 32.2 | 106 | PE | 0.195 BC | PVC-IIA | 2 SC | 0.895 | 22.7 | 59.5 | 88.5 | Swept attn. and SRL from 50 to 5,600 MHz
M17/72 | RG 211 | 50 | 29.3 | 96.1 | PTFE | 0.192 BC | FG braid-V | BC | 0.73 | 18.5 | 51.6 | 76.8 | Inactive for new design
M17/73 | RG 212 | 50 | 30.8 | 101 | PE | 0.0556 SC | PVC-IIA | 2 SC | 0.332 | 8.4. | 9.3 | 14 | Inactive for new design See M17/188-00001
M17/74 | RG 213 | 50 | 30.8 | 101 | PE | 0.0888 7/0.0296 BC | PVC-IIA | BC | 0.405 | 10.3 | 12 | 17.9 | Inactive for new design See M17/189-00001
M17/74 | RG215 | 50 | 30.8 | 101 | PE | 0.0888 7/0.0296 BC | PVC-IIA w/armor | BC | 0.475 | 12.1 | 16 | 23.8 | Inactive for new design See M17/189-00002
M17/75 | RG 214 | 50 | 32.2 | 106 | PE | 0.0888 7/0.0296 BC | PVC-IIA | 2 SC | 0.425 | 10.8 | 13 | 19.3 | Swept attn. and SRL from 50 to 11,000 MHz
M17/75 | RG 365 | 50 | 32.2 | 106 | PE | 0.0888 7/0.0296 BC | TPE | 2 SC | 0.425 | 10.8 | 13 | 19.3 | M17/75-RG 214 with extended low temp range
M17/77 | RG 216 | 75 | 22 | 72.2 | PE | 0.0477 7/0.0159 TC | PVC-IIA | 2 BC | 0.425 | 10.8 | 12.4 | 18.5 | Inactive for new design See M17/191-00001
M17/78 | RG 217 | 50 | 32.2 | 106 | PE | 0.106 BC | PVC-IIA | 2 BC | 0.545 | 13.8 | 22.5 | 33.5 | Swept attn. and SRL from 50 to 3,000 MHz
M17/78-00001 |  | 50 | 32.2 | 106 | PE | 0.106 BC | PVC-IIA | 2 BC | 0.545 | 13.8 | 22.5 | 33.5 | Temperature stabilized
M17/79 | RG 218 | 50 | 32.2 | 106 | PE | 0.195 BC | PVC-IIA | BC | 0.87 | 22.1 | 57.5 | 85.6 | Inactive for new design See M17/193-00001
M17/79 | RG 219 | 50 | 32.2 | 106 | PE | 0.195 BC | PVC-IIA w/armor | BC | 0.945 | 24 | 63.5 | 94.5 | Inactive for new design See M17/193-00002
M17/81-00001 |  | 50 | 31.4 | 103 | PE | 0.260 BC | PVC-IIA | BC | 1.12 | 28.4 | 58.5 | 87 | 1,000 MHz max
M17/81-00002 |  | 50 | 31.4 | 103 | PE | 0.260 BC | PVC-IIA w/armor | BC | 1.195 | 30.4 | 58.5 | 87 | Armored M17/81-00001
M17/84 | RG 223 | 50 | 30.8 | 101 | PE | 0.035 SC | PVC-IIA | 2 SC | 0.212 | 5.38 | 3.6 | 5.4 | Inactive for new design See M17/194-00001
M17/86-00001 |  | 50 | 32.4 | 106 | PTFE | 0.0936 SC 7/0.0312 | FG braid-V | 2 SC | 0.43 | 10.9 | 19.5 | 29 | Supersedes RG-225/U
M17/86-00002 |  | 50 | 32.4 | 106 | PTFE | 0.0936 SC 7/0.0313 | FG Braid-V w/armor | 2 SC | .490 max | 12.4 max | 19.5 | 29 | Armored M17/86-00001
M17/87-00001 |  | 50 | 31.7 | 104 | Taped PTFE | 0.119 SC 19/0.0234 | FG braid-V | 2 BC | 0.5 | 12.7 | 44.8 | 66.7 | Supersedes RG-226/U
M17/90 | RG 71 | 93 | 14.5 | 47.6 | Air Space PE | 0.0253 CCS | PE-IIIA | 2 TC | 0.245 | 6.22 | 5 | 7.4 | 1,000 MHz max
M17/92 | RG 115 | 50 | 32 | 105 | Taped PTFE | 0.0840 7/0.0280 SC | FG Braid-V | 2 SC | 0.415 | 10.5 | 18.5 | 27.5 | Inactive for new design
M17/92-00001 |  | 50 | 32 | 105 | Taped PTFE | 0.0840 7/0.0280 SC | FEP-IX | 2 SC | 0.344 | 8.74 | 18.5 | 27.5 | Inactive for new design
M17/93 | RG 178 | 50 | 32 | 105 | PTFE | 0.0120 7/0.0040 SCCS | FEP-IX | SC | 0.071 | 1.8 | 0.625 | 0.93 | Swept attn. and SRL from 50 to 3,000 MHz
M17/93-00001 |  | 50 | 32 | 105 | PTFE | 0.0120 7/0.0040 SCCS | PFA-XIII | SC | 0.071 | 1.8 | 0.625 | 0.93 | M17/93-RG 178 with extended high temp. range
M17/94 | RG 179 | 75 | 23 | 75.5 | PTFE | 0.0120 7/0.0040 SCCS | FEP-IX | SC | 0.1 | 2.54 | 1.08 | 1.61 | 3,000MHz max
M17/95 | RG 180 | 95 | 15.4 | 50.5 | PTFE | 0.0120 7/0.0040 SCCS | FEP-IX | SC | 0.141 | 3.58 | 1.98 | 2.95
M17/96 | RG 209 | 50 | 26.5 | 86.9 | Taped PTFE | 0.190 19/0.0378 SC | FG-SR | 2 SC | 0.7 | 17.8 | 43.2 | 64.32 | CANCELED
M17/97 | RG 210 | 93 | 14.5 | 47.6 | Air Space PE | 0.0253 SCCS | FG braid-V | SC | 0.242 | 6.15 | 5 | 7.4
M17/100 | RG 133 | 95 | 16.2 | 53.2 | PE | 0.0253 BC | PVC-IIA | BC | 0.405 | 10.3 | 9.5 | 14 | CANCELED
M17/109 | RG 301 | 50 | 32 | 105 | PTFE | 0.0609 7/0.0203 HR | FEP-IX | NC resistance | 0.245 | 6.22 | 6.8 | 10 | Inactive for new design
M17/110 | RG 302 | 75 | 22 | 72.2 | PTFE | 0.0253 SCCS | FEP-IX | SC | 0.202 | 5.13 | 4 | 6
M17/111 | RG 303 | 50 | 29.3 | 96.1 | PTFE | 0.037 SCCS | FEP-IX | SC | 0.17 | 4.32 | 3.1 | 4.6 | Swept attn. and SRL from 50 to 3,000 MHz
M17/112 | RG 304 | 50 | 32 | 105 | PTFE | 0.0590 SCCS | FEP-IX | 2 SC | 0.28 | 7.11 | 4.5 | 6.7 | Swept attn. and SRL from 50 to 8,000 MHz
M17/113 | RG 316 | 50 | 32 | 105 | PTFE | 0.0201 7/0.0067 SCCS | FEP-IX | SC | 0.098 | 2.49 | 1.22 | 1.82 | Swept attn. and SRL from 50 to 3,000 MHZ
M17/116 | RG 307 | 75 | 19.7 | 64.6 | PE Foam | 0.0290 19/0.0058 SC | PE-IIIA | 2 SC interlayer | 0.265 | 6.73 | 8 | 12 | Triaxial 1,000 MHz max
M17/119 | RG 174 | 50 | 32.2 | 106 | PE | 0.0189 7/0.0063 CCS | PE-IIIA | TC | 0.11 | 2.79 | 0.95 | 1.4 | Inactive for new design See M17/196-00001
M17/124 | RG 328 | 25 | 85 | 279 | Rubber | 0.485 TC Braid | Neoprene® | TC, GS, TC interlayer | 1.46 | 37.08 | 160 | 238.1 | CANCELED
M17/125 | RG 329 | 50 | 50 | 164 | Rubber | 0.0585 19/0.0119 TC | Neoprene® | TC, GS, TC interlayer | 0.7 | 17.8 | 38 | 56.5 | 1,000 MHz max
M17/126 | RG 391 | 72 | 23 | 75.5 | PE | 0.0477 7/0.0159 TC | PVC-IIA | TC | 0.405 | 10.3 | 10 | 14.9
M17/126 | RG 392 | 72 | 23 | 75.5 | PE | 0.0477 7/0.0159 TC | PVC-IIA w/armor | TC | 0.475 | 12.1 | 12.5 | 18.6 | Armored M17/126-RG 391
M17/127 | RG 393 | 50 | 32 | 105 | PTFE | 0.094 7/0.0312 SC | FEP-IX | 2 S | 0.39 | 9.91 | 17.5 | 26 | Swept attn. and SRL from 50 to 11,000 MHz
M17/128 | RG 400 | 50 | 32 | 105 | PTFE | 0.0384 19/0.008 SC | FEP-IX | 2 S | 0.195 | 4.95 | 5 | 7.4 | Swept attn. and SRL from 50 to 12,400
M17/129 | RG 401 | 50 | 29.6 | 97.1 | PTFE | 0.0641 SC | None | BC tube | 0.25 | 6.35 | 10.5 | 15.6 | Swept attn. and SRL from 400 to 18,000 MHz
M17/129-00001 |  | 50 | 29.6 | 97.1 | PTFE | 0.0641 SC | None | TC tube | 0.25 | 6.35 | 10.6 | 15.8 | Tin-plated M17/129-RG 401
M17/130 | RG 402 | 50 | 29.9 | 98.1 | PTFE | 0.0362 SCCS | None | BC tube | 0.141 | 3.58 | 3.44 | 5.12 | Swept attn. and SRL from 500 to 20,000 MHz
M17/130-00001 |  | 50 | 29.9 | 98.1 | PTFE | 0.0362 SCCS | None | TC tube | 0.141 | 3.58 | 3.51 | 5.22 | Tin-plated M17/130-RG 402
M17/130-00002 |  | 50 | 29.9 | 98.1 | PTFE | 0.0362 NCCCS | None | BC tube | 0.141 | 3.58 | 3.44 | 5.12 | Swept attn. and SRL from 500 to 20,000 MHz
M17/130-00003 |  | 50 | 29.9 | 98.1 | PTFE | 0.0362 NCCCS | None | TC tube | 0.141 | 3.58 | 3.51 | 5.22 | Tin-plated M17/130-00002
M17/130-00004 |  | 50 | 29.9 | 98.1 | PTFE | 0.0362 SCCS | None | BC tube | 0.141 | 3.58 | 3.44 | 5.12 | Swept attn. and SRL from 500 to 20,000 MHz
M17/130-00005 |  | 50 | 29.9 | 98.1 | PTFE | 0.0362 SCCS | None | TC tube | 0.141 | 3.58 | 3.51 | 5.22 | Tin-plated M17/130-00004
M17/130-00006 |  | 50 | 29.9 | 98.1 | PTFE | 0.0362 NCCCS | None | BC tube | 0.141 | 3.58 | 3.44 | 5.12 | Swept attn. and SRL from 500 to 20,000 MHz
M17/130-00007 |  | 50 | 29.9 | 98.1 | PTFE | 0.0362 NCCCS | None | TC tube | 0.141 | 3.58 | 3.51 | 5.22 | Tin-plated M17/130-00006
M17/130-00008 |  | 50 | 29.4 | 96.5 | PTFE | 0.0362 SCCS | None | AL tube | 0.141 | 3.58 | 1.88 | 2.8
M17/130-00009 |  | 50 | 29.4 | 96.5 | PTFE | 0.0362 SCCS | None | AL tube | 0.141 | 3.58 | 2.05 | 3.05 | Tin-plated M17/130-00008
M17/130-00010 |  | 50 | 29.4 | 96.5 | PTFE | 0.0362 NCCCS | None | AL tube | 0.141 | 3.58 | 1.88 | 2.8
M17/130-00011 |  | 50 | 29.4 | 96.5 | PTFE | 0.0362 NCCCS | None | AL tube | 0.141 | 3.58 | 2.05 | 3.05 | Tin-plated M17/130-00010
M17/131 | RG 403 | 50 | 30.2 | 99.1 | PTFE | 0.012 SCCS 7/0.004 | FEP-IX | 2 SC FEP interlayer | 0.104 | 2.64 | 1.65 | 2.46 | Triaxial, swept attn. and SRL from 50 to 10,000 MHz
M17/132 | RG 404 | 50 | 31.5 | 103 | PTFE | 0.012 SCCS 7/0.005 | FEP-IX | SC | 0.071 | 1.8 | 1.65 | 2.46 | Superseded by M17/132-00001
M17/132-00001 |  | 50 | 32 | 105 | PTFE | 0.012 SCCS 7/0.006 | FEP-IX | SC | 0.073 | 1.85 | 1.65 | 2.46 | 1,000 MHz max
M17/133 | RG 405 | 50 | 32 | 105 | PTFE | 0.0201 SCCS | None | BC tube | 0.0865 | 2.2 | 1.53 | 2.28 | Swept attn. and SRL from 500 to 20,000 MHz
M17/133-00001 |  | 50 | 32 | 105 | PTFE | 0.0201 SCCS | None | TC tube | 0.0865 | 2.197 | 1.58 | 2.35 | Tin-plated M17/133-RG 405
M17/133-00002 |  | 50 | 32 | 105 | PTFE | 0.0201 SC | None | BC tube | 0.0865 | 2.197 | 1.52 | 2.26 | Swept attn. and SRL from 500 to 20,000 MHz
M17/133-00003 |  | 50 | 32 | 105 | PTFE | 0.0201 SC | None | TC tube | 0.0865 | 2.197 | 1.57 | 2.34 | Tin-plated M17/133-00002
M17/133-00004 |  | 50 | 32 | 105 | PTFE | 0.0201 NCCCS | None | BC tube | 0.086 | 2.184 | 1.54 | 2.29 | Swept attn. and SRL from 500 to 20,000 MHz
M17/133-00005 |  | 50 | 32 | 105 | PTFE | 0.0201 NCCCS | None | TC tube | 0.086 | 2.184 | 1.59 | 2.37 | Tin-plated M17/133-00004
M17/133-00006 |  | 50 | 32 | 105 | PTFE | 0.0201 SCCS | None | BC tube | 0.0865 | 2.197 | 1.53 | 2.28 | Swept attn. and SRL from 500 to 20,000 MHz
M17/133-00007 |  | 50 | 32 | 105 | PTFE | 0.0201 SCCS | None | TC tube | 0.0865 | 2.197 | 1.58 | 2.35 | Tin-plated M17/133-00006
M17/133-00008 |  | 50 | 32 | 105 | PTFE | 0.0201 SC | None | BC tube | 0.0865 | 2.197 | 1.52 | 2.26 | Swept attn. and SRL from 500 to 20,000 MHz
M17/133-00009 |  | 50 | 32 | 105 | PTFE | 0.0201 SC | None | TC tube | 0.0865 | 2.197 | 1.57 | 2.34 | Tin-plated M17/133-00008
M17/133-00010 |  | 50 | 32 | 105 | PTFE | 0.0201 NCCCS | None | BC tube | 0.086 | 2.184 | 1.54 | 2.29 | Swept attn. and SRL from 500 to 20,000 MHz
M17/133-00011 |  | 50 | 32 | 105 | PTFE | 0.0201 NCCCS | None | TC tube | 0.0865 | 2.197 | 1.59 | 2.37 | Tin-plated M17/133-00010
M17/133-00012 |  | 50 | 32 | 105 | PTFE | 0.0201 SCCS | None | BC tube | 0.0865 | 2.197 | 0.75 | 1.1
M17/133-00013 |  | 50 | 32 | 105 | PTFE | 0.0201 SCCS | None | TC tube | 0.0865 | 2.197 | 0.8 | 1 | Tin-plated M17/133-00012
M17/133-00014 |  | 50 | 32 | 105 | PTFE | 0.0201 NCCCS | None | BC tube | 0.0865 | 2.197 | 0.75 | 1.1
M17/133-00015 |  | 50 | 32 | 105 | PTFE | 0.0201 NCCCS | None | TC tube | 0.0865 | 2.197 | 0.8 | 1 | Tin-plated M17/133-00014
M17/133-00016 |  | 50 | 32 | 105 | PTFE | 0.0201 SCCS | None | SPC tube | 0.0865 | 2.197 | 1.58 | 2.35
M17/133-00017 |  | 50 | 32 | 105 | PTFE | 0.0201 NCCCS | None | SPC tube | 0.086 | 2.197 | 1.58 | 2.35
M17/134-00001 |  | 50 | 32.2 | 106 | PE | 0.033 SC | PE-IIIA | 2 SC PE interlayer | 0.245 | 6.22 | 4.5 | 6.7 | Water blocked triaxial, swept attn. and SRL from 50 to 3,000 MHz
M17/134-00002 |  | 50 | 32.2 | 106 | PE | 0.033 SC | PE-IIIA | 2 SC PE interlayer | 0.245 | 6.22 | 4.5 | 6.7 | Non-water blocked M17/134-00001
M17/134-00003 |  | 50 | 32.2 | 106 | PE | 0.033 SC | XL polyolefin | 2 SC PE interlayer | 0.245 | 6.22 | 5 | 7.4 | Water blocked
M17/134-00004 |  | 50 | 32.2 | 106 | PE | 0.033 SC | XL polyolefin | 2 SC PE interlayer | 0.245 | 6.22 | 5 | 7.4 | Non-water blocked M17/134-00003
M17/135-00001 |  | 50 | 32 | 105 | PE | 0.089 SC 7/0.0296 | PU | 2 SC PE interlayer | 0.5 | 12.7 | 16 | 23.8 | Water blocked triaxial, swept attn. and SRL from 50 to 3,000 MHz
M17/135-00002 |  | 50 | 32 | 105 | PE | 0.089 SC 7/0.0297 | PU | 2 SC PE interlayer | 0.5 | 12.7 | 16 | 23.8 | Non-water blocked M17/134-00001
M17/135-00003 |  | 50 | 32 | 105 | PE | 0.081 SC | PE-IIIA | 2 SC PE interlayer | 0.5 | 12.7 | 18.5 | 27.5 | Water blocked
M17/135-00004 |  | 50 | 32 | 105 | PE | 0.081 SC | PE-IIIA | 2 SC PE interlayer | 0.5 | 12.7 | 18.5 | 27.5 | Non-water blocked M17/134-00003
M17/135-00005 |  | 50 | 32 | 105 | PE | 0.081 SC | XL polyolefin | 2 SC PE interlayer | 0.5 | 12.7 | 18.5 | 27.5 | Water blocked
M17/135-00006 |  | 50 | 32 | 105 | PE | 0.081 SC | XL polyolefin | 2 SC PE interlayer | 0.5 | 12.7 | 18.5 | 27.5 | Non-water blocked M17/134-00005
M17/136-00001 |  | 75 | 22 | 72.2 | PTFE | 0.012 SCCS 7/0.004 | PFA-XIII | SC | 0.1 | 2.54 | 1.2 | 1.8
M17/137-00001 |  | 95 | 15.4 | 50.5 | PTFE | 0.012 SCCS 7/0.005 | PFA-XIII | SC | 0.141 | 3.58 | 2 | 3
M17/138-00001 |  | 50 | 32 | 105 | PTFE | 0.0201 SCCS 7/0.0067 | PFA-XIII | SF | 0.098 | 2.49 | 1.22 | 1.82 | Swept attn. and SRL from 50 to 3,000 MHz
M17/139-00001 |  | 95 | 15.4 | 50.5 | PTFE | 0.012 SCBerC 7/0.004 | PFA-XIII | SC Cad Br | 0.141 | 3.58 | 1.78 | 2.65 | Use up to 3,000 MHz max
M17/140-00001 |  | 50 | 29.3 | 96.1 | PTFE | 0.012 SCCS 7/0.004 | PFA-XIII | SC | 0.071 | 1.8 | 0.625 | 0.93 | CANCELED, use M17/93
M17/151-00001 |  | 50 | 32 | 105 | PTFE | 0.0113 SCCS | None | BC tube | 0.047 | 1.19 | 4.5 | 6.7 | Swept attn. and SRL from 50 to 3,000 MHz
M17/151-00002 |  | 50 | 32 | 105 | PTFE | 0.0113 SCCS | None | TC tube | 0.047 | 1.19 | 4.8 | 7.1 | Tin-plated M17/151-00001
M17/152-00001 |  | 50 | 32 | 105 | PTFE | 0.0201 SCCS 7/0.0067 | FEP-IX | 2 SC | 0.114 | 2.9 | 1.85 | 2.75 | Swept attn. and SRL from 50 to 12,400 MHz
M17/153-00001 |  | 50 | 32.2 | 106 | PE | 0.0189 CCS 7/0.0063 | PVC-IIA | 2 SC | 0.114 | 2.9 | 3 | 4.5 | CANCELED Use M17/152-00001
M17/154-00001 |  | 50 | 32 | 105 | PTFE | 0.008 SCCS | None | BC tube | 0.034 | 0.86 | 0.26 | 0.39
M17/154-00002 |  | 50 | 32 | 105 | PTFE | 0.008 SCCS | None | TC tube | 0.034 | 0.86 | 0.28 | 0.42 | Tin-plated M17/154-00001
M17/155-00001 |  | 50 | 30.8 | 101 | PE | 0.0355 TC 19/0.00725 | PVC-IIA | TC | 0.195 | 4.95 | 3.1 | 4.6 | Inactive for new design Use M17/197-00001
M17/156-00001 |  | 50 | 29.3 | 96.1 | PTFE | 0.1019 BC | 2 FG Braid-V | 2 BC | 0.465 | 11.81 | 14 | 35.7
M17/157-00001 |  | 50 | 30.8 | 101 | PE | 0.0308 TC 27/0.005 | PVC-IIA | TC | 0.16 | 4.06 | 2.4 | 3.6 | Inactive for new design Use M17/198-00001
M17/158-00001 |  | 50 | 29.3 | 96.1 | PTFE | 0.037 SCCS | FEP-IX | 2 SC | 0.195 | 4.95 | 5.6 | 8.3 | Unswept M17/60-RG 142 Use below 400 MHz
M17/159-00001 |  | 50 | 29.3 | 96.1 | PTFE | 0.094 SC 7/0.0315 | 2 FG Braid-V | SC | 0.41 | 10.4 | 21.8 | 32.4 | Unswept M17/65-RG 165 Use below 400 MHz
M17/160-00001 |  | 50 | 32.2 | 106 | PE | 0.195 BC | PVC-IIA | 2 SC | 0.895 | 22.7 | 59.5 | 88.5 | Unswept M17/67-RG 177 Use below 400 MHz
M17/161-00001 |  | 50 | 29.3 | 96.1 | PTFE | 0.192 BC | 2 FG Braid-V | BC | 0.73 | 18.5 | 65 | 96.7 | Inactive for new design
M17/161-00002 |  | 50 | 29.3 | 96.1 | PTFE | 0.192 BC | 2 FG braid-V w/armor | BC | 0.795 | 20.2 | 65 | 96.7 | Inactive for new design
M17/162-00001 |  | 50 | 32.2 | 106 | PE | 0.0556 SC | PVC-IIA | 2 SC | 0.332 | 8.43 | 8.9 | 13 | Inactive for new design Use M17/199-00001
M17/163-00001 |  | 50 | 30.8 | 101 | PE | 0.0888 BC 7/0.0296 | PVC-IIA | BC | 0.405 | 10.3 | 12.5 | 18.6 | Unswept M17/74-RG 213 Use below 400 MHz
M17/164-00001 |  | 50 | 32.2 | 106 | PE | 0.0888 BC 7/0.0296 | PVC-IIA | 2 SC | 0.425 | 10.8 | 14 | 20.8 | Unswept M17/75-RG 214 Use below 400 MHz
M17/164-00002 |  | 50 | 32.2 | 106 | PE | 0.0888 BC 7/0.0296 | TPE | 2 SC | 0.425 | 10.8 | 14 | 20.8 | Unswept M17/75-RG 365 Use below 400 MHz
M17/165-00001 |  | 50 | 30.8 | 101 | PE | 0.106 BC | PVC-IIA | 2 BC | 0.545 | 13.8 | 26.5 | 39.4 | Unswept M17/78-RG 217 Use below 400 MHz
M17/165-00002 |  | 50 | 30.8 | 101 | PE | 0.106 BC | PVC-IIA w/armor | 2 BC | 0.615 | 15.6 | 26.5 | 39.4 | Inactive for new design
M17/166-00001 |  | 50 | 32.2 | 106 | PE | 0.195 BC | PVC-IIA | BC | 0.87 | 22.1 | 57.5 | 85.6 | Unswept M17/79-RG 218 Use below 400 MHz
M17/167-00001 |  | 50 | 32.2 | 106 | PE | 0.035 SC | PVC-IIA | 2 SC | 0.212 | 5.38 | 4.1 | 6.1 | Inactive for new design Use M17/200-00001
M17/168-00001 |  | 50 | 32 | 105 | Taped PTFE | 0.084 SC 7/0.028 | 3 FG braid-V | 2 SC | 0.415 | 10.5 | 18.5 | 27.5 | Unswept M17/92-RG 115 Use below 400 MHz
M17/168-00002 |  | 50 | 32 | 105 | Taped PTFE | 0.084 SC 7/0.028 | FEP-IX | 2 SC | 0.344 | 8.74 | 18.5 | 27.5 | FEP jacketed M17/92-RG 115
M17/169-00001 |  | 50 | 32 | 105 | PTFE | 0.012 SCCS 7/0.004 | FEP-IX | SC | 0.071 | 1.8 | 0.63 | 0.94 | Unswept M17/93-RG 178 Use below 400 MHz
M17/170-00001 |  | 50 | 29.3 | 96.1 | PTFE | 0.037 SCCS | FEP-IX | SC | 0.17 | 4.32 | 3.9 | 5.8 | Unswept M17/111-RG 303 Use below 400 MHz
M17/171-00001 |  | 50 | 32 | 105 | PTFE | 0.059 SCCS | FEP-IX | 2 SC | 0.28 | 7.11 | 9.24 | 13.7
M17/172-00001 |  | 50 | 32 | 105 | PTFE | 0.0201 SCCS 7/0.0067 | FEP-IX | SC | 0.098 | 2.49 | 1.15 | 1.71 | Unswept M17/113-RG 316 Use below 400 MHz
M17/173-00001 |  | 50 | 30.8 | 101 | PE | 0.0189 CCS 7/0.0063 | PVC-IIA | TC | 0.11 | 2.79 | 0.95 | 1.4 | Unswept M17/119-RG 174 Use below 400 MHz
M17/174-00001 |  | 50 | 32 | 105 | PTFE | 0.094 SC 7/0.0312 | FEP-IX | 2 SC | 0.39 | 9.91 | 17.5 | 26 | Unswept M17/127-RG 393 Use below 400 MHz
M17/176-00001 |  | 50 | 32 | 105 | PTFE | 0.0384 SC 19/0.008 | FEP-IX | 2 SC | 0.195 | 4.95 | 5 | 7.4 | Unswept M17/128-RG 400 Use below 400 MHz
M17/176-00002 |  | 77 | 24 | 78.7 | 2 PTFE | 2 cond. 0.023 19/0.005 SCHSCA | PFA-XIII | SCHSA | 0.129 | 3.28 | 1.8 | 2.7 | Use up to 10 MHz max
M17/176-00003 |  | 77 | 24 | 78.7 | 2 ECTE or ETFE foam | 2 cond. 0.023 19/0.005 SCHSCA | PFA, FEP, ETFE OR ECTFE | SCHSA | 0.125 | 3.18 | 1.6 | 2.4 | Use up to 10 MHz max
M17/177-00001 |  | 95 | 17.4 | 57.1 | PTFE | 0.012 SCCS 7/0.004 | 2 FEP-IX | 2 SC | 0.184 | 4.67 | 3.4 | 5.1 | Use up to 3,000 MHz max
M17/178-00001 |  | 95 | 17.4 | 57.1 | PTFE | 0.012 SCCS 7/0.005 | Inner FEP-IX, outer polyester braid | SC, NC, CPC, Tape, NC | 0.27 | 6.86 | 6 | 8.9
M17/179-00001 |  | 75 | 23 | 75.5 | PTFE | 0.012 SCCS 7/0.004 | Inner FEP-IX, outer polyester braid | SC,NC, CPC tape, NC | 0.195 | 4.95 | 3.65 | 5.43 | Use up to 3,000 MHz max
M17/180-00001 |  | 75 | 22 | 72.2 | PE | 0.0285 CCS | XL polyolefin | 1 SC, 1 BC AL/MY | 0.332 | 8.43 | 9.2 | 14 | Non-Halogen, low smoke M17/2-RG 6
M17/181-00001 |  | 75 | 22 |  | PE | 0.0477 7/0.0159 TC | XL polyolefin | BC, AL/MY | 0.405 | 10.3 | 10.8 | 16.1 | Non-Halogen, low smoke M17/6-RG 11
M17/181-00002 |  | 75 | 22 |  | PE | 0.0477 7/0.0159 TC | XL polyolefin w/armor | BC, AL/MY | .475 max | 12.1 max | 13.2 | 19.6 | Non-Halogen, low smoke M17/6-RG 12
M17/182-00001 |  | 95 | 17.4 | 57.1 | PE | 2 cond. 0.0456 7/0.0152 BC | XL polyolefin | 2 TC AL/MY | 0.42 | 10.7 | 14.2 | 21.1 | Non-Halogen, low smoke M17/15-RG 22
M17/182-00002 |  | 95 | 17.4 | 57.1 | PE | 3 cond. 0.0456 7/0.0152 BC | XL polyolefin w/armor | 3 TC AL/MY | .490 max | 12.4 max | 16.9 | 15.1 | Non-Halogen, low smoke M17/15-RG 111
M17/183-00001 |  | 50 | 32.2 | 106 | PE | 0.0355 19/0.0072 TC | XL polyolefin | TC AL/MY | 0.195 | 4.95 | 3 | 4.5 | Non-Halogen, low smoke M17/28-RG 58
M17/184-00001 |  | 75 | 22 | 72.2 | PE | 0.0226 CCS | XL polyolefin | BC AL/MY | 0.242 | 6.15 | 4.3 | 6.4 | Non-Halogen, low smoke M17/27-RG 59
M17/185-00001 |  | 93 | 14.5 | 47.6 | Air Space PE | 0.0253 CCS | XL polyolefin | BC AL/MY | 0.242 | 6.15 | 4.2 | 6.2 | Non-Halogen, low smoke M17/2-RG 6
M17/186-00001 |  | 78 | 24.5 | 80.4 | 2 PE | 2 cond. 0.0378 7/0.0126 TC | XL polyolefin | TC AL/MY | 0.235 | 5.97 | 4.1 | 6.1 | Non-Halogen, low smoke M17/45-RG 108
M17/187-00001 |  | 50 | 32.2 | 106 | PE | 0.0308 27/0.005 TC | XL polyolefin | TC AL/MY | 0.16 | 4.06 | 2.3 | 3.4 | Non-Halogen, low smoke M17/54-RG 122
M17/188-00001 |  | 50 | 32.2 |  | PE | 0.0556 SC | XL polyolefin | 2 SC AL/MY | 0.332 | 8.43 | 9.9 | 15 | Non-Halogen, low smoke M17/73-RG 212
M17/189-00001 |  | 50 | 32.2 |  | PE | 0.0888 7/0.0296 BC | XL polyolefin | BC AL/MY | 0.405 | 10.3 | 12.1 | 18 | Non-Halogen, low smoke M17/74-RG 213
M17/189-00002 |  | 50 | 32.2 |  | PE | 0.0888 7/0.0296 BC | XL polyolefin w/armor | BC AL/MY | 0.475 | 12.1 | 14.6 | 21.7 | Non-Halogen, low smoke M17/74-RG215
M17/190-00001 |  | 75 | 32.2 |  | PE | 0.0888 7/0.0296 SC | XL polyolefin | 2 SC AL/MY | 0.425 | 10.8 | 15.4 | 22.9 | Non-Halogen, low smoke M17/75-RG 214
M17/191-00001 |  | 50 | 22 | 72.2 | PE | 0.0477 7/0.0159 TC | XL polyolefin | 2 SC AL/MY | 0.425 | 10.8 | 13.9 | 20.7 | Non-Halogen, low smoke M17/77-RG 216
M17/192-00001 |  | 50 | 32.2 | 106 | PE | 0.106 BC | XL polyolefin | 2 BC AL/MY | 0.545 | 13.8 | 24.8 | 36.9 | Non-Halogen, low smoke M17/78-RG 217
M17/192-00002 |  | 50 | 32.2 |  | PE | 0.106 BC | XL polyolefin | 2 BC AL/MY | 0.545 | 13.8 | 24.8 | 36.9 | Temperature stabilization -280°C to +65°C
M17/193-00001 |  | 50 | 32.2 |  | PE | 0.195 BC | XL polyolefin | BC AL/MY | 0.87 | 22.1 | 52.1 | 77.5 | Non-Halogen, low smoke M17/79-RG 218
M17/193-00002 |  | 50 | 32.2 |  | PE | 0.195 BC | XL polyolefin w/armor | BC AL/MY | 0.945 | 24 | 57.1 | 85 | Non-Halogen, low smoke M17/79-RG 219
M17/194-00001 |  | 93 | 32.2 |  | PE | 0.035 SC | XL polyolefin | 2 SC AL/MY | 0.212 | 5.38 | 4 | 6 | Non-Halogen, low smoke M17/84-RG 223
M17/195-00001 |  | 50 | 14.5 | 47.6 | Air Space PE | 0.0253 CCS | XL polyolefin | BC, TC AL/MY | 0.245 | 6.22 | 5.3 | 7.9 | Non-Halogen, low smoke M17/90-RG 71
M17/196-00001 |  | 50 | 32.2 | 106 | PE | 0.0189 7/0.0063 CCS | XL polyolefin | TC AL/MY | 0.11 | 2.79 | 0.88 | 1.3 | Non-Halogen, low smoke M17/119-RG 174
M17/197-00001 |  | 50 | 32.2 | 106 | PE | 0.0355 190.0072 TC | XL polyolefin | TC AL/MY | 0.195 | 4.95 | 3.1 | 4.6 | Non-Halogen, low smoke M17/155-00001
M17/198-00001 |  | 50 | 32.2 | 106 | PE | 0.308 27/0.005 TC | XL polyolefin | TC AL/MY | 0.16 | 4.06 | 2.4 | 3.6 | Non-Halogen, low smoke M17/157-00001
M17/199-00001 |  | 50 | 32.2 | 106 | PE | 0.0556 SC | XL polyolefin | 2 SC AL/MY | 0.332 | 8.43 | 10 | 15 | Non-Halogen, low smoke M17/162-00001
M17/200-00001 |  | 50 | 32.2 | 106 | PE | 0.035 SC | XL polyolefin | 2 SC AL/MY | 0.212 | 5.38 | 4.4 | 6.5 | Non-Halogen, low smoke M17/167-00001
M17/201-00001 |  | 77 | 30 | 98.4 | XL modified ETFE | 2-19/0.0050 SCHSA | XL modified ETFE | TC | 0.137 | 3.48 | 1.4 | 2.1 | Twinaxial data bus
M17/201-00002 |  | 77 | 30 | 98.4 | XL modified ETFE | 2-19/0.0063 TC | XL modified ETFE | TC | 0.165 | 4.19 | 2.2 | 3.3
M17/201-00003 |  | 77 | 30 | 98.4 | XL modified ETFE | 2-19/0.0050 SCHSCA | XL modified ETFE | TC | 0.13 | 3.3 | 1.59 | 2.37
M17/202-00001 |  | 77 | 30 | 98.4 | XL modified ETFE | 2-19/0.0050 SCHSCA | XL modified ETFE | 2 TC | 0.147 | 3.73 | 2.6 | 3.9 | Dual shield data bus
M17/203-00001 |  | 77 | 30 | 98.4 | XL modified ETFE | 0.025 2-19/0.0050 SCHSCA | XL modified ETFE | 2 TC Mumetal tape | 0.161 | 4.09 | 2.9 | 4.3 | Dual shield EMP hardened data bus
M17/205-00018 |  | 50 | 27 | 88.6 | Expanded PTFE tape | 0.0298 SC | PFA-XIII | 2 SC | 0.12 | 3.05 | 1.5 | 2.2 | Low loss, high temperature applications, test free 50 MHz to 18 GHz
M17/205-00050 |  | 50 | 27 | 88.6 | Expanded PTFE tape | 0.0298 SC | PFA-XIII | 2 SC | 0.12 | 3.05 | 1.5 | 2.2 | Test free 50 MHz to 50 GHz
M17/206-00018 |  | 50 | 32 | 105 | PTFE | 0.0365 SC | FEP-IX | 2 SC interlayer | 0.169 | 4.29 | 4 | 5.95 | Test free 50 MHz to 18 GHz
M17/206-00030 |  | 50 | 32 | 105 | PTFE | 0.0365 SC | FEP-IX | 2 SC interlayer | 0.169 | 4.29 | 4 | 5.95 | Test free 50 MHz to 30 MHz
M17/208-00001 |  | 185 | 7.2 | 24 | Air Space PE | 0.007 CCS | XL polyolefin | BC AL/MY | 0.405 | 10.3 | 8.9 | 13.2
M17/209-00001 |  | 75 | 22 | 72.2 | PE | 0.1045 BC | XL polyolefin | BC AL/MY | 0.87 | 22.1 | 50.5 | 75.14 | Use in new designs of M17/67
M17/209-00002 |  | 75 | 22 | 72.2 | PE | 0.1045 BC | XL polyolefin w/armor | BC AL/MY | 0.945 | 24 | 54.5 | 81.1 | Armored M17/209-00001
M17/210-00001 |  | 50 | 32.2 | 106 | PE | 0.195 BC | XL polyolefin | 2 SC AL/MY | 0.895 | 22.7 | 57.2 | 85.1 | Use in new designs of M17/67
M17/211-00001 |  | 72 | 23 | 75.5 | SCPE PE SCPE | 0.0477 7/0.0159 TC | XL polyolefin | TC AL/MY | 0.405 | 10.3 | 11 | 16.4 | Use in new designs of M17/126
M17/211-00002 |  | 72 | 23 | 75.5 | SCPE PE SCPE | 0.0477 7/0.0159 TC | XL polyolefin w/armor | TC AL/MY | 0.475 | 12.1 | 13.5 | 20.1 | Armored M17/211-00001
M17/212-00001 |  | 50 | 32.2 | 106 | PE | 0.195 BC | XL polyolefin | 2 SC AL/MY | 0.895 | 22.7 | 57.2 | 85.1 | Use in new designs of M17/160
M17/213-00001 |  | 50 | 32.2 | 106 | PE | 0.0888 7/0.0296 BC | XL polyolefin | BC AL/MY | 0.405 | 10.3 | 12.1 | 18 | Use in new designs of M17/163
M17/214-00001 |  | 50 | 32.2 | 106 | PE | 0.0888 7/0.0296 SC | XL polyolefin | 2 SC AL/MY | 0.425 | 10.8 | 15.4 | 22.9 | Use in new disigns of M17/164-00001
M17/215-00001 |  | 50 | 32.2 | 106 | PE | 0.106 BC | XL polyolefin | 2 BC AL/MY | 0.545 | 13.8 | 24.8 | 36.9 | Use In new designs of M17/165
M17/216-00001 |  | 50 | 32.2 | 106 | PE | 0.195 BC | XL polyolefin | BC AL/MY | 0.87 | 22.1 | 52.1 | 77.5 | Use in new designs of M17/166
M17/217-00001 |  | 50 | 32.2 | 106 | PE | 0.0189 7/0.0063 CCS | XL polyolefin | TC AL/MY | 0.11 | 2.8 | 1 | 1.5 | Use in new designs of M17/173
M17/218-00001 |  | 125 | 11 | 36.1 | Air Space PE | 0.0253 CCS | XL polyolefin | BC AL/MY | 0.405 | 10.3 | 8.8 | 13.1 | Use in new designs of M17/31
M17/218-00002 |  | 125 | 11 | 36.1 | Air Space PE | 0.0253 CCS | XL polyolefin w/armor | BC AL/MY | 0.475 | 12.1 | 13.8 | 20.5 | Armored M17/218-00001