## Sheet1
British Association Thread Chart
CASA Modular Systems - Fasteners
Thread Angle 47.5 Degrees
B.A. Size | Mertic Dia | Inch Dia | T.P.I. | Metric T/mm | Pitch | Core Dia | Thread Depth | Crest Radius | Hex A/Flats | Hex A/Flats | Tapping Size " | Tapping mm | Number Drill
0 | 5.9995 | 0.2362 | 25.4 | 1 | 0.0394 | 0.1887 | 0.0236 | 0.0071 | 0.413 | 10.4902 | 0.2008 | 5.1 | 9
1 | 5.301 | 0.2087 | 28.2 | 1.1102 | 0.0354 | 0.1665 | 0.0213 | 0.0064 | 0.365 | 9.271 | 0.1772 | 4.5 | 16
2 | 4.699 | 0.185 | 31.4 | 1.2362 | 0.0319 | 0.1467 | 0.0191 | 0.0057 | 0.324 | 8.2296 | 0.1575 | 4 | 22
3 | 4.0996 | 0.1614 | 34.8 | 1.3701 | 0.0287 | 0.1266 | 0.0173 | 0.0052 | 0.282 | 7.1628 | 0.1339 | 3.4 | 29
4 | 3.5992 | 0.1417 | 38.5 | 1.5157 | 0.026 | 0.1108 | 0.0156 | 0.0047 | 0.248 | 6.2992 | 0.1181 | 3 | 31
5 | 3.2004 | 0.126 | 43 | 1.6929 | 0.0232 | 0.0981 | 0.014 | 0.0042 | 0.22 | 5.588 | 0.1043 | 2.65 | 37
6 | 2.7991 | 0.1102 | 47.9 | 1.8858 | 0.0209 | 0.0849 | 0.0126 | 0.0038 | 0.193 | 4.9022 | 0.0906 | 2.3 | 42
7 | 2.4994 | 0.0984 | 52.9 | 2.0827 | 0.0189 | 0.0753 | 0.0114 | 0.0034 | 0.172 | 4.3688 | 0.0807 | 2.05 | 46
8 | 2.1996 | 0.0866 | 59.1 | 2.3268 | 0.0169 | 0.0657 | 0.0102 | 0.0031 | 0.152 | 3.8608 | 0.0709 | 1.8 | 50
9 | 1.8999 | 0.0748 | 65.1 | 2.563 | 0.0154 | 0.0565 | 0.0093 | 0.0028 | 0.131 | 3.3274 | 0.061 | 1.55 | NA
10 | 1.6993 | 0.0669 | 72.6 | 2.8583 | 0.0138 | 0.0504 | 0.0083 | 0.0025 | 0.117 | 2.9718 | 0.0551 | 1.4 | 54
11 | 1.4986 | 0.059 | 82 | 3.2283 | 0.0122 | 0.0443 | 0.0073 | 0.0022 |  | 0 | 0.0472 | 1.2 | 56
12 | 1.2979 | 0.0511 | 90.7 | 3.5709 | 0.011 | 0.0378 | 0.0067 | 0.002 |  | 0 | 0.0413 | 1.05 | 60
13 | 1.1989 | 0.0472 | 102 | 4.0157 | 0.0098 | 0.0352 | 0.0059 | 0.0018 |  | 0 | 0.0386 | 0.98 | 62
14 | 1.0008 | 0.0394 | 110 | 4.3307 | 0.0091 | 0.028 | 0.0055 | 0.0016 |  | 0 | 0.0315 | 0.8 | NA
15 | 0.89916 | 0.0354 | 121 | 4.7638 | 0.0083 | 0.025 | 0.0049 | 0.0015 |  | 0 | 0.0276 | 0.7 | 70
16 | 0.78994 | 0.0311 | 134 | 5.2756 | 0.0075 | 0.022 | 0.0045 | 0.0014 |  | 0 | 0.0236 | 0.6 | 73