## 2 Bend Calculator
L.R. Bend | Radius
1/2"- 15mm | 38
3/4" - 22mm | 29
1" - 25mm | 38 |  |  |  | BUTT | 3
1 1/4" - 32mm | 48 |  |  |  | (Gap)
1 1/2" - 40mm | 57 |  |  |  |  | 75.7856 |  |  | Degrees | 22.5
2" - 51mm | 76 | [7 empty] | Radians | 0.3927
2 1/2" - 65mm | 95 |  |  |  |  | 22.5 | Degrees |  | Sine | 0.38268
3" - 80mm | 114 |  | Travel = | 154.5712 | 75.7856 |  |  |  | Cosine | 0.92388
3 1/2" - 89mm | 133 | [7 empty] | Tan | 0.41421
4" - 102mm | 152 |  |  | 3 |  | Run = | 142.8052 | 300.3764
5" - 127mm | 190 | [6 empty] | (Overall) | Degrees | 11.25
6" - 152mm | 229 |  |  | 75.7856 |  |  |  |  | Radians | 0.19635
8" - 203mm | 305 | [7 empty] | Sine | 0.19509
10" - 254mm | 381 | [7 empty] | Cosine | 0.98079
12" - 305mm | 457 |  | 75.7856 | Set = | 59.1518 |  |  |  | Tan | 0.19891
14" - 356mm | 533
16" - 407mm | 610 |  | 3
18" - 457mm | 686 |  | BUTT
20" - 508mm | 762 |  | (Gap)
22" - 559mm | 838
24" - 610mm | 914
26" - 660mm | 991 | ENTER BEND DIMENSIONS | [5 empty] | RESULTS
28" - 711mm | 1067 | [7 empty] | mm | inch
30" - 762mm | 1143 |  | Angle | 22.5 | Degrees |  | Pipe Diameter : |  | 253.9746 | 9.999
32" - 813mm | 1219
34" - 864mm | 1295 |  | Radius | 381 | mm (See Chart) |  |  | Offset : | 59.1518 | 2.3288
36" - 915mm | 1372
38" - 965mm | 1447 | OFFSET |  |  |  |  | Overall Length : |  | 300.3764 | 11.8258
40" - 1016mm | 1524 |  |  | mm
42" - 1067mm | 1600 |  | Set = | 59.1518 |  | C | Bend Degree : |  | 22.5 | Each
44" - 1118mm | 1677 |  |  |  | travel | set
46" - 1168mm | 1752 |  | Run = | 142.8052 |  |  | Bend Travel : |  | 75.7856 | Each
48" - 1218mm | 1827 |  |  |  | A | B
56" - 1423mm | 2134 |  | Travel = | 154.5712 | run
60" - 1524mm | 2286